## Feuille 1
AAE010 |  | U | Station d'épuration biologique.
Station d'épuration biologique des eaux résiduelles, technologie VFL, capacité pour 50 à 150 utilisateurs (H.E.), charge moyenne de matière organique contaminante (DBO5) de 9 kg/jour et débit maximum d'eau épurée de 20300 litres/jour.
Code interne | Désignation |  |  | Quantité | Unité | Prix unitaire | Prix total
mt46edb010m | Station d'épuration biologique des eaux résiduelles, technologie VFL, capacité pour 50 à 150 utilisateurs (H.E.), charge moyenne de matière organique contaminante (DBO5) de 9 kg/jour et débit maximum d'eau épurée de 20300 litres/jour, équipée d'une station de pompage, un réacteur biologique type AT, un compresseur et un réservoir de boues, selon NF EN 12566-3. |  |  | 1 | U | 38101995.17 | 38101995.17
mq04cag010a | Camion grue de jusqu'à 6 t. |  |  | 1.007 | h | 21626.37 | 21777.75
mo007 | Compagnon professionnel III/CP2 plombier. |  |  | 9.288 | h | 911.75 | 8468.33
mo099 | Ouvrier professionnel II/OP plombier. |  |  | 9.288 | h | 529.67 | 4919.57
mo002 | Compagnon professionnel III/CP2 électricien. |  |  | 2.322 | h | 911.75 | 2117.08
mo094 | Ouvrier professionnel II/OP électricien. |  |  | 2.322 | h | 529.67 | 1229.89
| Moyens auxiliaires |  |  | 2 | % | 38140507.79 | 762810.16
| Coûts indirects |  |  | 3 | % | 38903317.95 | 1167099.54
Coût d'entretien décennal: 16.428.871,17F CFA les 10 premières années. | [5 empty] | Montant total HT: | 40070417.49