## Feuille 1
AAE010 |  | U | Station d'épuration biologique.
Station d'épuration biologique des eaux résiduelles, technologie VFL, capacité pour 5 à 15 utilisateurs (H.E.), charge moyenne de matière organique contaminante (DBO5) de 0,72 kg/jour et débit maximum d'eau épurée de 1800 litres/jour.
Code interne | Désignation |  |  | Quantité | Unité | Prix unitaire | Prix total
mt46edb010e | Station d'épuration biologique des eaux résiduelles, technologie VFL, capacité pour 5 à 15 utilisateurs (H.E.), charge moyenne de matière organique contaminante (DBO5) de 0,72 kg/jour et débit maximum d'eau épurée de 1800 litres/jour, équipée d'un réacteur biologique type AT et un compresseur, selon NF EN 12566-3. |  |  | 1 | U | 6182879.54 | 6182879.54
mo007 | Compagnon professionnel III/CP2 plombier. |  |  | 3.483 | h | 911.75 | 3175.63
mo099 | Ouvrier professionnel II/OP plombier. |  |  | 3.483 | h | 529.67 | 1844.84
mo002 | Compagnon professionnel III/CP2 électricien. |  |  | 2.322 | h | 911.75 | 2117.08
mo094 | Ouvrier professionnel II/OP électricien. |  |  | 2.322 | h | 529.67 | 1229.89
| Moyens auxiliaires |  |  | 2 | % | 6191246.98 | 123824.94
| Coûts indirects |  |  | 3 | % | 6315071.92 | 189452.16
Coût d'entretien décennal: 2.666.854,87F CFA les 10 premières années. | [5 empty] | Montant total HT: | 6504524.08