## Feuille 1
AAE010 |  | U | Station d'épuration biologique.
Station d'épuration biologique des eaux résiduelles, technologie VFL, capacité pour 15 à 40 utilisateurs (H.E.), charge moyenne de matière organique contaminante (DBO5) de 2,1 kg/jour et débit maximum d'eau épurée de 5250 litres/jour.
Code interne | Désignation |  |  | Quantité | Unité | Prix unitaire | Prix total
mt46edb010h | Station d'épuration biologique des eaux résiduelles, technologie VFL, capacité pour 15 à 40 utilisateurs (H.E.), charge moyenne de matière organique contaminante (DBO5) de 2,1 kg/jour et débit maximum d'eau épurée de 5250 litres/jour, équipée d'un réacteur biologique type AT et deux compresseurs, selon NF EN 12566-3. |  |  | 1 | U | 13516461.66 | 13516461.66
mq04cag010a | Camion grue de jusqu'à 6 t. |  |  | 0.504 | h | 21626.37 | 10899.69
mo007 | Compagnon professionnel III/CP2 plombier. |  |  | 6.966 | h | 911.75 | 6351.25
mo099 | Ouvrier professionnel II/OP plombier. |  |  | 6.966 | h | 529.67 | 3689.68
mo002 | Compagnon professionnel III/CP2 électricien. |  |  | 2.322 | h | 911.75 | 2117.08
mo094 | Ouvrier professionnel II/OP électricien. |  |  | 2.322 | h | 529.67 | 1229.89
| Moyens auxiliaires |  |  | 2 | % | 13540749.25 | 270814.99
| Coûts indirects |  |  | 3 | % | 13811564.24 | 414346.93
Coût d'entretien décennal: 5.832.623,58F CFA les 10 premières années. | [5 empty] | Montant total HT: | 14225911.17