## Feuille 1
AAE020 | U |  | Réservoir de stockage d'eau épurée.
Réservoir de stockage d'eau épurée en polyéthylène haute densité, de 3000 litres.
Code interne |  | Désignation |  | Quantité | Unité | Prix unitaire | Prix total
mt46fer030d |  | Réservoir de stockage d'eau épurée en polyéthylène haute densité, de 3000 litres, formé de deux réservoirs. |  | 1 | U | 1416768.25 | 1416768.25
mt46fer040a |  | Couvercle de registre et cadre en fonte ductile, de 650 mm de diamètre. |  | 1 | U | 86981.09 | 86981.09
mt36tie010be |  | Tube en PVC, série B, de 40 mm de diamètre et 3 mm d'épaisseur, avec extrémité évasée, selon NF EN 1329-1, avec le prix incrémenté de 20% en concept d'accessoires et pièces spéciales. |  | 3 | m | 1816.62 | 5449.86
mt11var009 |  | Liquide nettoyeur pour collage par adhésif de tubes et accessoires en PVC. |  | 0.03 | l | 8481.1 | 254.43
mt11var010 |  | Adhésif pour tubes et accessoires en PVC. |  | 0.24 | l | 17918.31 | 4300.39
mo007 |  | Compagnon professionnel III/CP2 plombier. |  | 1.858 | h | 911.75 | 1694.03
mo099 |  | Ouvrier professionnel II/OP plombier. |  | 1.858 | h | 529.67 | 984.13
|  | Moyens auxiliaires |  | 2 | % | 1516432.18 | 30328.64
|  | Coûts indirects |  | 3 | % | 1546760.82 | 46402.82
Coût d'entretien décennal: 175.248,00F CFA les 10 premières années. | [5 empty] | Montant total HT: | 1593163.64