## Feuille 1
ASF010 | m² | Membrane de séparation en polyéthylène.
Membrane de séparation en polyéthylène, de 0,05 mm d'épaisseur et 46 g/m² de masse surfacique, placée sur le terrain ou sur un hérisson.
Code interne |  |  | Désignation | Quantité | Unité | Prix unitaire | Prix total
mt16png010a |  |  | Film de polyéthylène de 0,05 mm d'épaisseur et 46 g/m² de masse surfacique. | 1.15 | m² | 136 | 156.4
mo020 |  |  | Compagnon professionnel III/CP2 construction. | 0.034 | h | 1047.01 | 35.6
mo113 |  |  | Ouvrier d'exécution I/OE1 construction. | 0.017 | h | 640.45 | 10.89
|  |  | Frais de chantier des unités d'ouvrage | 2 | % | 202.89 | 4.06
Coût d'entretien décennal: 10,35F CFA les 10 premières années. | [5 empty] | Montant total HT: | 206.95