## Feuille 1
AVN010 | U | Plantation d'un arbre.
Plantation de Mimosa d'hiver (Acacia dealbata) de 12 à 14 cm de périmètre de tronc à 1 m du sol, dans un trou de 60x60x60 cm réalisé avec des moyens mécaniques; fourniture en container. Comprend la terre végétale criblée et les substrats végétaux fertilisés.
Code interne |  | Désignation | Quantité | Unité | Prix unitaire | Prix total
mt48eap010a |  | Mimosa d'hiver (Acacia dealbata) de 12 à 14 cm de périmètre de tronc à 1 m du sol; fourniture en container de 50 litres, D=50 cm. | 1 | U | 83564 | 83564
mt48tie030a |  | Terre végétale criblée, fournie en vrac. | 0.1 | m³ | 13198.7 | 1319.87
mt48tie020 |  | Engrais minéral complexe NPK 15-15-15. | 0.01 | kg | 459.45 | 4.59
mt08aaa010a |  | Eau. | 0.04 | m³ | 1088.23 | 43.53
mq01exn020a |  | Rétro-pelleteuse hydraulique sur pneus, de 105 kW. | 0.05 | h | 25028.3 | 1251.41
mq04dua020b |  | Dumper à décharge frontale de 2 t de charge utile. | 0.05 | h | 5005.65 | 250.28
mo040 |  | Compagnon professionnel III/CP2 jardinier. | 0.171 | h | 1727.44 | 295.39
mo115 |  | Ouvrier jardinier. | 0.341 | h | 1065.7 | 363.4
|  | Frais de chantier des unités d'ouvrage | 2 | % | 87092.4 | 1741.85
Coût d'entretien décennal: 83.504,23F CFA les 10 premières années. |  |  |  |  | Montant total HT: | 88834.3