## Feuille 1
EBR010 | m² |  | Bardage avec des pièces irrégulières en pierre naturelle.
Bardage de parements allant jusqu'à 3 m de hauteur, avec pièces irrégulières d'ardoise, d'entre 1 et 2 cm d'épaisseur, pose avec du mortier de ciment M-5.
Code interne |  | Désignation |  | Quantité | Unité | Prix unitaire | Prix total
mt19cir010a |  | Pièces irrégulières d'ardoise, d'entre 1 et 2 cm d'épaisseur, finition naturelle. |  | 1 | m² | 11547.41 | 11547.41
mt09mor010c |  | Mortier de ciment CEM II/B-P 32,5 N type M-5, confectionné sur site avec 250 kg/m³ de ciment et une proportion en volume 1/6. |  | 0.03 | m³ | 75026.79 | 2250.8
mo022 |  | Compagnon professionnel III/CP2 poseur de pierre naturelle. |  | 1.382 | h | 1035.49 | 1431.05
mo060 |  | Ouvrier professionnel II/OP poseur de pierre naturelle. |  | 1.382 | h | 654.73 | 904.84
|  | Coûts directs complémentaires |  | 2 | % | 16134.1 | 322.68
Coût d'entretien décennal: 3.785,06F CFA les 10 premières années. | [5 empty] | Montant total HT: | 16456.78