## Feuille 1
ECH010 | m |  | Habillage d'une baie de façade.
Habillage réalisé a l'aide de pièces en brique creuse de terre cuite, de 24x11,5x4 cm, à revêtir.
Code interne |  | Désignation |  | Quantité | Unité | Prix unitaire | Prix total
mt08aaa010a |  | Eau. |  | 0.006 | m³ | 984.92 | 5.91
mt01arg005a |  | Sable de carrière, pour mortier préparé sur chantier. |  | 0.002 | t | 10532.05 | 21.06
mt08cem000a |  | Ciment gris en sacs. |  | 0.319 | kg | 71.57 | 22.83
mt08adt010 |  | Additif hydrofuge pour imperméabilisation des mortiers ou des bétons. |  | 0.006 | kg | 787.94 | 4.73
mt04lvc010a |  | Brique creuse en terre cuite simple, à revêtir, 24x11,5x4 cm, selon NF EN 771-1. |  | 6 | U | 57.46 | 344.76
mq06hor010 |  | Bétonnière. |  | 0.015 | h | 744.87 | 11.17
mo020 |  | Compagnon professionnel III/CP2 VRD espaces privés. |  | 0.571 | h | 1119.56 | 639.27
mo113 |  | Ouvrier d'exécution I/OE1 VRD espaces privés. |  | 0.582 | h | 679.23 | 395.31
|  | Majoration des montants |  | 2 | % | 1445.04 | 28.9
|  | Coûts indirects |  | 3 | % | 1473.94 | 44.22
Coût d'entretien décennal: 106,27F CFA les 10 premières années. | [5 empty] | Montant total HT: | 1518.16