## Feuille 1
ECH040 | m |  | Habillage d'une baie de façade, de briques creuses en terre cuite.
Habillage d'une baie de façade avec maçonnerie de briques creuses en terre cuite de 11,5 cm de largeur et 4 cm d'épaisseur, à revêtir, attaché au mur existant et placé avec du mortier de ciment, confectionné sur chantier, avec adjuvant hydrofuge, dosage 1:6. Le prix ne comprend pas le revêtement.
Code interne |  | Désignation |  | Quantité | Unité | Prix unitaire | Prix total
mt08aaa010a |  | Eau. |  | 0.006 | m³ | 1088.23 | 6.53
mt01arg005a |  | Sable de carrière, pour mortier confectionné sur le chantier. |  | 0.002 | t | 11771.8 | 23.54
mt08cem000a |  | Ciment gris en sacs. |  | 0.319 | kg | 79.08 | 25.23
mt08adt010 |  | Adjuvant hydrofuge pour imperméabilisation des mortiers ou des bétons. |  | 0.006 | kg | 870.59 | 5.22
mt04lvc010a |  | Brique creuse en terre cuite simple, à revêtir, 24x11,5x4 cm, pour utilisation en maçonnerie protégée (pièce en P), densité 780 kg/m³, selon NF EN 771-1. |  | 6 | U | 141.28 | 847.68
mq06hor010 |  | Bétonnière électrique avec une capacité de gâchage de 160 l. |  | 0.005 | h | 1663.34 | 8.32
mo020 |  | Compagnon professionnel III/CP2 construction. |  | 0.569 | h | 1727.44 | 982.91
mo113 |  | Ouvrier d'exécution I/OE1 construction. |  | 0.581 | h | 1065.7 | 619.17
|  | Frais de chantier des unités d'ouvrage |  | 2 | % | 2518.6 | 50.37
Coût d'entretien décennal: 179,83F CFA les 10 premières années. | [5 empty] | Montant total HT: | 2568.97