## Feuille 1
EEJ060 | m |  | Imperméabilisation d'un joint de construction. Système "PANTALLAX".
Imperméabilisation d'un joint de construction dans un mur de sous-sol en béton, par dessus de la nappe phréatique. Système "PANTALLAX", constitué de; ouverture et assainissement du joint par une saignée de 5x5 cm, la laissant libre d'éléments désagrégés et de cavités; obturation instantanée d'une voie d'eau à l'intérieur de la saignée, système Rapid, avec du mortier à prise ultra-rapide, en pressant avec force la zone à boucher, autant de fois que nécessaire pour obtenir la coupure de la voie d'eau; nettoyage du joint par projection d'eau à pression, système Proyec, de manière à supprimer tous les restes de saleté, de graisses et de poussière du support, en laissant le pore ouvert; application de système Osmotic, de mortier imperméabilisant, (rendement: 1 kg/m²), qui agit par osmose en saturant le réseau capillaire du béton comme pont d'adhérence; scellement du joint, système Mortar, avec du mortier pour réparation et imperméabilisation, (rendement: 5 kg/m) et finition avec une couche de renfort, système Elastic, avec lait imperméabilisant élastique, couleur gris ciment, qui agit comme barrière élastique superficielle, (rendement: 1,5 kg/m² la première couche et 1,5 kg/m² la seconde couche), appliquée tant que la première couche est encore fraîche, sans qu'elle ait prise totalement.
Code interne |  | Désignation |  | Quantité | Unité | Prix unitaire | Prix total
mt09rev010 |  | Mortier à prise ultra-rapide, pour obstruction des voies d'eau, système Rapid "PANTALLAX". |  | 0.1 | kg | 1523.53 | 152.35
mt09liv010a |  | Mortier imperméabilisant, couleur gris ciment, composé de ciment Portland, sable de quartz et d'additifs tensioactifs, pour système Osmotic "PANTALLAX". |  | 1 | kg | 1305.88 | 1305.88
mt09rev030a |  | Mortier pour réparation et imperméabilisation de surfaces, système Mortar "PANTALLAX". |  | 5 | kg | 652.94 | 3264.7
mt09liv020a |  | Lait imperméabilisant élastique, couleur gris ciment, composée de ciment Portland, sable de quartz, additifs tensioactifs et polymères, résistant au gel et à la chaleur, et perméable à la vapeur d'eau, pour système Elastic "PANTALLAX". |  | 3 | kg | 2829.4 | 8488.2
mq08lch020a |  | Équipement de jet d'eau à pression. |  | 0.09 | h | 2780.92 | 250.28
mq08gel010k |  | Groupe électrogène insonorisé, triphasé, de 45 kVA de puissance. |  | 0.09 | h | 2595.16 | 233.56
mo032 |  | Compagnon professionnel III/CP2 poseur de produits imperméabilisants. |  | 0.114 | h | 1727.44 | 196.93
mo070 |  | Ouvrier professionnel II/OP poseur de produits imperméabilisants. |  | 0.114 | h | 1107.54 | 126.26
|  | Frais de chantier des unités d'ouvrage |  | 2 | % | 14018.2 | 280.36
Coût d'entretien décennal: 571,94F CFA les 10 premières années. | [5 empty] | Montant total HT: | 14298.5