## Feuille 1
EEM030 | m² |  | Imperméabilisation d'un mur en béton en contact avec le terrain, par sa face extérieure, avec des membranes bitumineuses.
Imperméabilisation d'un mur en béton en contact avec le terrain, par sa face extérieure, avec membrane en bitume modifié par élastomère SBS, LBM(SBS)-30-FP, avec une armature de feutre de polyester non tissé de 160 g/m², de surface non protégée, impression préalable avec émulsion bitumineuse anionique avec charges (rendement: 0,5 kg/m²), totalement adhérée au support avec chalumeau, placée avec des recouvrements. Le prix ne comprend pas la couche antipoinçonnante.
Code interne |  | Désignation |  | Quantité | Unité | Prix unitaire | Prix total
mt14iea020c |  | Émulsion bitumineuse anionique avec charges. |  | 0.5 | kg | 2808.02 | 1404.01
mt14lba010c |  | Membrane en bitume modifié par élastomère SBS, LBM(SBS)-30-FP, de 2,5 mm d'épaisseur, masse nominale 3 kg/m², avec une armature de feutre de polyester non tissé de 160 g/m², de surface non protégée. Selon NF EN 13707. |  | 1.1 | m² | 4715.83 | 5187.41
mo029 |  | Compagnon professionnel III/CP2 poseur de membranes d'étanchéité. |  | 0.182 | h | 1727.44 | 314.39
mo067 |  | Ouvrier professionnel II/OP poseur de membranes d'étanchéité. |  | 0.182 | h | 1107.54 | 201.57
|  | Frais de chantier des unités d'ouvrage |  | 2 | % | 7107.38 | 142.15
Coût d'entretien décennal: 362,48F CFA les 10 premières années. | [5 empty] | Montant total HT: | 7249.53