## Feuille 1
EES030 | m² |  | Imperméabilisation du radier, par saturation du réseau capillaire du béton.
Imperméabilisation du radier, par saturation du réseau capillaire du béton, composé d'une couche sous la dalle, avant de procéder au bétonnage, de mortier imperméabilisant, avec un rendement de 1 kg/m², appliqué en poudre, par saupoudrage manuel sur le béton de propreté, préalablement humidifié avec de l'eau et avec l'armature de la dalle déjà montée; et deux couches sur la dalle, une fois bétonnée, de mortier imperméabilisant, avec un rendement de 2 kg/m², appliqué sous forme de coulis, par extension avec une brosse sur le béton déjà pris, préparation préalable du support selon les instructions du fabricant.
Code interne |  | Désignation |  | Quantité | Unité | Prix unitaire | Prix total
mt08aaa010a |  | Eau. |  | 0.005 | m³ | 967.21 | 4.84
mt09bmr230a |  | Mortier imperméabilisant selon NF EN 1504-2, avec résistance aux sulfates, haute résistance aux cycles de gelée et de dégelée et effect protecteur face à la carbonatation. |  | 3 | kg | 931.94 | 2795.82
mo032 |  | Compagnon professionnel III/CP2 poseur de produits imperméabilisants. |  | 0.092 | h | 1047.01 | 96.32
mo070 |  | Ouvrier professionnel II/OP poseur de produits imperméabilisants. |  | 0.092 | h | 667.51 | 61.41
|  | Coûts directs complémentaires |  | 2 | % | 2958.39 | 59.17
Coût d'entretien décennal: 120,70F CFA les 10 premières années. | [5 empty] | Montant total HT: | 3017.56