## Feuille 1
EGG010 |  | m | Garde-corps extérieur, en acier.
Barrière de façade en forme droite, de 100 cm de hauteur, constituée: d'un châssis composé de lisse haute et basse de tube carré de profilé creux en acier laminé à froid de 20x20x1,5 mm et de montants de tube carré de profilé creux en acier laminé à froid de 20x20x1,5 mm avec une séparation de 100 cm entre eux; d'un trumeau pour remplissage des vides du châssis composé de barreaux verticaux de tube carré de profilé creux en acier laminé à froid de 20x20x1,5 mm avec une séparation de 10 cm et d'une main courante de tube carré de profilé creux en acier laminé à froid de 20x20x1,5 mm, fixée par vissage dans ouvrage en maçonnerie.
Code interne | Désignation |  |  | Quantité | Unité | Prix unitaire | Prix total
mt26aab010aa | Tube carré de profil creux en acier laminé à froid de 20x20x1,5 mm. |  |  | 14.25 | m | 670.51 | 9554.77
mt26aaa031 | Répercussion, par m de barrière, d'éléments de fixation sur un ouvrage en maçonnerie: chevilles en nylon et vis en acier. |  |  | 1 | U | 1670.4 | 1670.4
mt27pfi050 | Impression SHOP-PRIMER à base de résines pigmentées avec de l'oxyde de fer rouge, chromate de zinc et phosphate de zinc. |  |  | 0.16 | kg | 8128.15 | 1300.5
mq08sol020 | Équipement et éléments auxiliaires pour soudure électrique. |  |  | 0.101 | h | 1374.02 | 138.78
mo018 | Compagnon professionnel III/CP2 menuisier PVC et métal. |  |  | 1.478 | h | 1137.74 | 1681.58
mo059 | Ouvrier professionnel II/OP menuisier PVC et métal. |  |  | 1.478 | h | 709.68 | 1048.91
| Majoration des montants |  |  | 2 | % | 15394.94 | 307.9
| Coûts indirects |  |  | 3 | % | 15702.84 | 471.09
Coût d'entretien décennal: 2.911,31F CFA les 10 premières années. | [5 empty] | Montant total HT: | 16173.93