## Feuille 1
EGG070 | m |  | Balustrade.
Balustrade droite constituée de balustres préfabriqués en béton de section circulaire de 70 cm de hauteur et 15 cm de diamètre, main courante de 17x7x100 cm.
Code interne |  | Désignation |  | Quantité | Unité | Prix unitaire | Prix total
mt20bhp010c |  | Balustre circulaire préfabriqué en béton blanc, de 70 cm de hauteur et de diamètre 15 cm. |  | 4 | U | 5260.84 | 21043.36
mt20bhp030a |  | Main courante préfabriqué en béton blanc d'une pièce, pour balustrade, 17x7x100 cm. |  | 1 | m | 5195.48 | 5195.48
mt08aaa010a |  | Eau. |  | 0.016 | m³ | 984.92 | 15.76
mt01arg005a |  | Sable de carrière, pour mortier préparé sur chantier. |  | 0.12 | t | 10532.05 | 1263.85
mt08cem041a |  | Ciment blanc en sacs. |  | 20 | kg | 101.63 | 2032.6
mt08cal020a |  | Chaux aérée CL-90, en sacs, selon NF EN 459-1. |  | 20 | kg | 137.89 | 2757.8
mq06hor010 |  | Bétonnière. |  | 0.072 | h | 744.87 | 53.63
mo020 |  | Compagnon professionnel III/CP2 VRD espaces privés. |  | 0.913 | h | 1119.56 | 1022.16
mo113 |  | Ouvrier d'exécution I/OE1 VRD espaces privés. |  | 1.679 | h | 679.23 | 1140.43
|  | Majoration des montants |  | 2 | % | 34525.07 | 690.5
|  | Coûts indirects |  | 3 | % | 35215.57 | 1056.47
Coût d'entretien décennal: 6.166,25F CFA les 10 premières années. | [5 empty] | Montant total HT: | 36272.04