## Feuille 1
EGG080 | U |  | Pilastre.
Pilastre préfabriquée en béton pour balustrade de section carrée de 25x25x70 cm, avec arrêt en forme de boule.
Code interne |  | Désignation |  | Quantité | Unité | Prix unitaire | Prix total
mt20bhp040a |  | Poteau carré préfabriqué en béton blanc pour balustrade, 25x25x70 cm, base comprise. |  | 1 | U | 21990.95 | 21990.95
mt20bhp060i |  | Arrêt boule préfabriqué en béton blanc pour pilastre de balustrade, 30x30x35 cm. |  | 1 | U | 5718.3 | 5718.3
mt08aaa010a |  | Eau. |  | 0.006 | m³ | 984.92 | 5.91
mt01arg005a |  | Sable de carrière, pour mortier préparé sur chantier. |  | 0.002 | t | 10532.05 | 21.06
mt08cem041a |  | Ciment blanc en sacs. |  | 0.25 | kg | 101.63 | 25.41
mt08cal020a |  | Chaux aérée CL-90, en sacs, selon NF EN 459-1. |  | 0.25 | kg | 137.89 | 34.47
mq06hor010 |  | Bétonnière. |  | 0.005 | h | 744.87 | 3.72
mo020 |  | Compagnon professionnel III/CP2 VRD espaces privés. |  | 0.228 | h | 1119.56 | 255.26
mo113 |  | Ouvrier d'exécution I/OE1 VRD espaces privés. |  | 0.238 | h | 679.23 | 161.66
|  | Majoration des montants |  | 2 | % | 28216.74 | 564.33
|  | Coûts indirects |  | 3 | % | 28781.07 | 863.43
Coût d'entretien décennal: 4.150,23F CFA les 10 premières années. | [5 empty] | Montant total HT: | 29644.5