## Feuille 1
EMK040 | U | Volet en PVC.
Fenêtre en PVC, un vantail à battant, type à persiennes, à lames fixes, dimensions 300x600 mm, placée de fenêtre.
Code interne |  | Désignation | Quantité | Unité | Prix unitaire | Prix total
mt24dbc010aa |  | Fenêtre en PVC, un vantail à battant, type à persiennes, à lames fixes, dimensions 300x600 mm; finition lisse, en couleur blanc, avec renforts intérieurs, poignée et ferrures. | 1 | U | 84429.97 | 84429.97
mo017 |  | Compagnon professionnel III/CP2 menuisier PVC et métal. | 1.165 | h | 896.4 | 1044.31
mo057 |  | Ouvrier professionnel II/OP menuisier PVC et métal. | 0.583 | h | 532.63 | 310.52
|  | Moyens auxiliaires | 2 | % | 85784.8 | 1715.7
|  | Coûts indirects | 3 | % | 87500.5 | 2625.02
Coût d'entretien décennal: 22.531,38F CFA les 10 premières années. |  |  |  |  | Montant total HT: | 90125.52