## Feuille 1
EMP010 | U | Pose d'une menuiserie.
Pose d'une menuiserie en aluminium, acier ou PVC, avec des pattes d'ancrage, de jusqu'à 2 m² de surface, avec du mortier de ciment, confectionné sur chantier, avec adjuvant hydrofuge, dosage 1:6.
Code interne |  |  | Désignation | Quantité | Unité | Prix unitaire | Prix total
mt08aaa010a |  |  | Eau. | 0.006 | m³ | 1094.14 | 6.56
mt01arg005a |  |  | Sable de carrière, pour mortier confectionné sur le chantier. | 0.016 | t | 11830.8 | 189.29
mt08cem000a |  |  | Ciment gris en sacs. | 2.5 | kg | 79.51 | 198.78
mt08adt010 |  |  | Adjuvant hydrofuge pour imperméabilisation des mortiers ou des bétons. | 0.05 | kg | 875.31 | 43.77
mq06hor010 |  |  | Bétonnière électrique avec une capacité de gâchage de 160 l. | 0.007 | h | 1670.13 | 11.69
mo020 |  |  | Compagnon professionnel III/CP2 construction. | 0.819 | h | 1770.99 | 1450.44
mo113 |  |  | Ouvrier d'exécution I/OE1 construction. | 0.91 | h | 1092.56 | 994.23
|  |  | Frais de chantier des unités d'ouvrage | 2 | % | 2894.76 | 57.9
[6 empty] | Montant total HT: | 2952.66