## Feuille 1
ENA020 | m² |  | Revêtement pierreux.
Revêtement pierreux en façades, couleur blanche, texture lisse; nettoyage ponçage préalable du support de mortier, en bon état de conservation, couche de fond et deux couches de finition (rendement: 0,3 l/m² chaque couche).
Code interne |  | Désignation |  | Quantité | Unité | Prix unitaire | Prix total
mt27pfs010b |  | Impression acrylique, régulant l'absorption, perméable à la vapeur d'eau et résistante aux alcalis, à appliquer à la brosse, au rouleau ou au pistolet. |  | 0.058 | l | 7987.51 | 463.28
mt27pej010e |  | Revêtement pierreux en couche épaisse pour extérieur à base de résines acryliques pures dispersées en milieu aqueux, imperméable à l'eau de pluie et perméable à la vapeur d'eau, couleur blanche, texture lisse, appliqué à la brosse, au rouleau ou au pistolet. |  | 0.6 | l | 5251.51 | 3150.91
mo038 |  | Compagnon professionnel III/CP2 peintre. |  | 0.137 | h | 1119.55 | 153.38
mo076 |  | Ouvrier professionnel II/OP peintre. |  | 0.137 | h | 707.04 | 96.86
|  | Coûts directs complémentaires |  | 2 | % | 3864.43 | 77.29
Coût d'entretien décennal: 5.557,83F CFA les 10 premières années. | [5 empty] | Montant total HT: | 3941.72