## Feuille 1
ENB030 | m² |  | Gobetis de mortier de ciment, sur support en béton.
Revêtement dans les parements extérieurs avec un enduit de ciment à vue de mortier industriel pour enduit en couche mince, type CR CSIV W2, selon NF EN 998-1, couleur blanche, pour la réalisation de la couche de base dans les revêtements continus bicouche, finition rugueux, épaisseur 15 mm, appliqué manuellement, armé et renforcé avec maille anti-alcalin dans les changements de matériaux et en rive de plancher, appliqué sur une couche de pont d'adhérence, aux endroits de sa surface qui présentent des déficiences.
Code interne |  | Désignation |  | Quantité | Unité | Prix unitaire | Prix total
mt28mop110b |  | Pont d'adhérence pour augmenter l'adhérence entre mortiers à base de ciment et/ou de chaux et supports en béton, composé de résines synthétiques, charges minérales et d'additifs organiques et inorganiques. |  | 0.2 | kg | 4859.6 | 971.92
mt28mon210v |  | Mortier industriel pour enduit en couche mince, type CR CSIV W2, selon NF EN 998-1, couleur blanche, composé de ciment à haute résistance, granulats sélectionnés et autres additifs. |  | 12 | kg | 180.28 | 2163.36
mt28mon040a |  | Maille de fibre de verre, anti-alcalin, de 10x10 mm de ouverture de maille, de 750 à 900 microns d'épaisseur et de 200 à 250 g/m² de masse superficielle, avec 25 kp/cm² de résistance à la traction, pour armer les mortiers monocouches. |  | 0.21 | m² | 1943.84 | 408.21
mo039 |  | Compagnon professionnel III/CP2 enduiseur. |  | 0.297 | h | 1119.55 | 332.51
mo111 |  | Ouvrier d'exécution I/OE2 enduiseur. |  | 0.343 | h | 707.38 | 242.63
|  | Coûts directs complémentaires |  | 2 | % | 4118.63 | 82.37
Coût d'entretien décennal: 210,05F CFA les 10 premières années. | [5 empty] | Montant total HT: | 4201