## Feuille 1
ENB060 | m² |  | Couche de finition de mortier de chaux.
Revêtement décoratif sur les façades et les parements intérieurs, avec mortier de chaux, type GP CSIII W1, selon NF EN 998-1, de couleur gris, pour la réalisation de la couche de finition dans les revêtements continus bicouche.
Code interne |  | Désignation |  | Quantité | Unité | Prix unitaire | Prix total
mt28mim020a |  | Mortier de chaux, type GP CSIII W1, selon NF EN 998-1, de couleur gris, composé de chaux aérée, agglomérants hydrauliques, granulats sélectionnés et additifs. |  | 12.5 | kg | 290.01 | 3625.13
mt27wav020 |  | Bande adhésive de peintre. |  | 1 | m | 48.48 | 48.48
mo039 |  | Compagnon professionnel III/CP2 enduiseur. |  | 0.457 | h | 1119.55 | 511.63
mo111 |  | Ouvrier d'exécution I/OE2 enduiseur. |  | 0.457 | h | 707.38 | 323.27
|  | Coûts directs complémentaires |  | 4 | % | 4508.51 | 180.34
Coût d'entretien décennal: 234,44F CFA les 10 premières années. | [5 empty] | Montant total HT: | 4688.85