## Feuille 1
ENB070 | m² |  | Couche de finition de mortier de ciment.
Revêtement décoratif sur les façades et les parements intérieurs, avec mortier industriel pour enduit en couche mince, type CSIV W0, selon NF EN 998-1, de 5 mm d'épaisseur, couleur blanche, finition lisse, pour la réalisation de la couche de finition dans les revêtements continus bicouche.
Code interne |  | Désignation |  | Quantité | Unité | Prix unitaire | Prix total
mt28moc020b |  | Mortier industriel pour enduit en couche mince, type CSIV W0, selon NF EN 998-1, de 5 mm d'épaisseur, couleur blanche, finition lisse, composé de ciment blanc, poussière de marbre et d'additifs organiques et inorganiques. |  | 9 | kg | 208.57 | 1877.13
mt27wav020 |  | Bande adhésive de peintre. |  | 1 | m | 48.48 | 48.48
mo039 |  | Compagnon professionnel III/CP2 enduiseur. |  | 0.343 | h | 1119.55 | 384.01
mo111 |  | Ouvrier d'exécution I/OE2 enduiseur. |  | 0.343 | h | 707.38 | 242.63
|  | Coûts directs complémentaires |  | 4 | % | 2552.25 | 102.09
Coût d'entretien décennal: 132,72F CFA les 10 premières années. | [5 empty] | Montant total HT: | 2654.34