## Feuille 1
ENM050 | m² |  | Mortier monocouche polymérique, sur surface support en béton.
Revêtement des parements extérieurs de béton avec mortier monocouche hydrophobe de réseau tridimensionnel, pour l'imperméabilisation et la décoration des façades, finition grattée, couleur Marfil, épaisseur 12 mm, appliqué manuellement, armé et renforcé avec maille anti-alcalin dans les changements de matériaux et en rive de plancher, appliqué sur une couche de mortier pont d'adhérence, de 5 mm d'épaisseur, aux endroits de sa surface qui présentent des déficiences.
Code interne |  | Désignation |  | Quantité | Unité | Prix unitaire | Prix total
mt28pcs020a |  | Mortier pont d'adhérence de 5 mm d'épaisseur, pour des mortiers monocouche sur des supports en béton lisse et en béton cellulaire. |  | 7.5 | kg | 215.51 | 1616.33
mt28mpl010a |  | Mortier monocouche hydrophobe de réseau tridimensionnel, pour l'imperméabilisation et la décoration des façades, finition grattée, couleur Marfil, composé de ciment et charges minérales, additif dans masse avec polymères. Selon NF EN 998-1. |  | 16.4 | kg | 624.3 | 10238.52
mt28mon040a |  | Maille de fibre de verre, anti-alcalin, de 10x10 mm de ouverture de maille, de 750 à 900 microns d'épaisseur et de 200 à 250 g/m² de masse superficielle, avec 25 kp/cm² de résistance à la traction, pour armer les mortiers monocouches. |  | 0.21 | m² | 1943.84 | 408.21
mt28mon030 |  | Profilé pour joints en PVC. |  | 0.75 | m | 282.82 | 212.12
mt28mon050 |  | Profilé en PVC rigide pour la réalisation d'arêtes dans les revêtements en mortier monocouche. |  | 1.25 | m | 298.98 | 373.73
mo039 |  | Compagnon professionnel III/CP2 enduiseur. |  | 0.457 | h | 1119.55 | 511.63
mo111 |  | Ouvrier d'exécution I/OE2 enduiseur. |  | 0.423 | h | 707.38 | 299.22
|  | Coûts directs complémentaires |  | 2 | % | 13659.76 | 273.2
Coût d'entretien décennal: 1.950,61F CFA les 10 premières années. | [5 empty] | Montant total HT: | 13932.96