## Feuille 1
EUL010 | m² |  | Toiture inclinée en tôle profilée d'acier.
Toiture inclinée de plaque profilée en acier galvanisé, de 0,6 mm d'épaisseur, avec une pente supérieure à 10%.
Code interne |  | Désignation |  | Quantité | Unité | Prix unitaire | Prix total
mt13ccg010a |  | Tôle profilée en acier galvanisé, épaisseur 0,6 mm. |  | 1.1 | m² | 5050.48 | 5555.53
mt13ccg030d |  | Vis autoformeuse de 6,5x70 mm d'acier inoxydable, avec rondelle. |  | 3 | U | 404.04 | 1212.12
mo051 |  | Compagnon professionnel III/CP2 monteur de parois industrielles. |  | 0.172 | h | 1070.33 | 184.1
mo098 |  | Ouvrier professionnel II/OP monteur de parois industrielles. |  | 0.172 | h | 654.73 | 112.61
|  | Coûts directs complémentaires |  | 2 | % | 7064.36 | 141.29
Coût d'entretien décennal: 2.089,64F CFA les 10 premières années. | [5 empty] | Montant total HT: | 7205.65