## Feuille 1
EUL020 | m | Point singulier pour toiture inclinée métallique.
Gouttière intérieure pour toiture inclinée avec une pente supérieure à 10%, avec tôle pliée en acier galvanisé, de 1,0 mm d'épaisseur, 80 cm de développement et 4 plis. Comprend les accessoires de fixation des pièces aux plaques et le mastic de base neutre monocomposante, pour le scellement des joints.
Code interne |  |  | Désignation | Quantité | Unité | Prix unitaire | Prix total
mt12www030ccE |  |  | Tôle pliée en acier galvanisé, de 1 mm d'épaisseur, 80 cm de développement et 4 plis, pour gouttière intérieure. | 1.07 | m | 10387.3 | 11114.4
mt13ccg030d |  |  | Vis autoformeuse de 6,5x130 mm d'acier galvanisé, avec rondelle. | 8 | U | 295.76 | 2366.08
mt21vva011 |  |  | Mastic de base neutre monocomposante, pour le scellement des joints; à appliquer au pistolet. | 0.025 | l | 12008.9 | 300.22
mo051 |  |  | Compagnon professionnel III/CP2 monteur de parois industrielles. | 0.398 | h | 1819.81 | 724.28
mo098 |  |  | Ouvrier professionnel II/OP monteur de parois industrielles. | 0.199 | h | 1135.46 | 225.96
|  |  | Frais de chantier des unités d'ouvrage | 2 | % | 14730.9 | 294.62
Coût d'entretien décennal: 3.200,44F CFA les 10 premières années. | [5 empty] | Montant total HT: | 15025.5