## Feuille 1
EVU010 | m² |  | Vitrage extérieur composé de profilés "U" en verre.
Vitrage extérieur polygonal composé de profilés "U" en verre imprimé translucide, pose à joints juxtaposés pour double paroi.
Code interne |  | Désignation |  | Quantité | Unité | Prix unitaire | Prix total
mt21vcg010a |  | Vitrage imprimé de profilés 'U' en verre incolore non renforcé, comprend les profilés périmétriques, la bande d'appui et les chevilles de fixation. Selon NF EN 572-7 et NF EN 572-9. |  | 2.024 | m² | 35142.03 | 71127.47
mt21vva010 |  | Scellage des joints via l'application avec un pistolet de silicone synthétique incolore. |  | 6 | m | 686.84 | 4121.04
mt21vva021 |  | Produits complémentaires pour la mise en place de verres. |  | 3 | U | 1018.14 | 3054.42
mo055 |  | Compagnon professionnel III/CP2 vitrier. |  | 2.899 | h | 1209.17 | 3505.38
mo110 |  | Ouvrier professionnel II/OP vitrier. |  | 2.899 | h | 763.59 | 2213.65
|  | Coûts directs complémentaires |  | 2 | % | 84021.96 | 1680.44
Coût d'entretien décennal: 19.711,55F CFA les 10 premières années. | [5 empty] | Montant total HT: | 85702.4