## Feuille 1
FCO020 | m² |  | Cloison en plaques de plâtre.
Cloison de distribution, une plaque par parement avec ossature simple autoportante, système 78/600(48), de 72 mm d'épaisseur totale, avec niveau de qualité de la finition standard (Q2). Ossature constituée de rails 48/30 "KNAUF", et de montants simples 48/35 "KNAUF" séparés de 600 mm. Parements: l'un composé d'une plaque de plâtre Standard (A) "KNAUF", vissée sur l'ossature et l'autre composé d'une plaque de plâtre Standard (A) "KNAUF", vissée sur l'ossature. Isolation acoustique entre les parements: panneau semi-rigide en laine minérale, Geowall 37 "ISOVER", selon NF EN 13162, non revêtu, de 40 mm d'épaisseur, résistance thermique 1,081 m²K/W, conductivité thermique 0,037 W/(mK). Comprend la bande acoustique de dilatation, autoadhésive "KNAUF"; les fixations pour l'ancrage des rails et des montants métalliques; la visserie pour la fixation des plaques; la pâte et la bande pour le traitement des joints. Le prix comprend la résolution des rencontres et des points singuliers.
Code interne |  | Désignation |  | Quantité | Unité | Prix unitaire | Prix total
mt12pck020b |  | Bande acoustique de dilatation, autoadhésive, en mousse de polyuréthane à cellules fermées "KNAUF", de 3,2 mm d'épaisseur et 50 mm de largeur, résistance thermique 0,10 m²K/W, conductivité thermique 0,032 W/(mK). |  | 1.2 | m | 209.61 | 251.53
mt12pfk020b |  | Rail 48/30 "KNAUF" en acier galvanisé, selon NF DTU 25.41 P1-2 et NF EN 14195. |  | 0.7 | m | 1149.43 | 804.6
mt12pfk010b |  | Montant 48/35 "KNAUF" en acier galvanisé, selon NF DTU 25.41 P1-2 et NF EN 14195. |  | 2 | m | 1387.83 | 2775.66
mt12psg220 |  | Fixation composée d'une cheville et d'une vis 5x27. |  | 1.6 | U | 54.75 | 87.6
mt12ppk010ab |  | Plaque de plâtre A / NF EN 520 - 1200 / longueur / 15 / à bords longitudinaux amincis, Standard "KNAUF"; Euroclasse A2-s1, d0 de réaction au feu, selon NF EN 13501-1. |  | 2 | m² | 4189.05 | 8378.1
mt16lri010bo |  | Panneau semi-rigide en laine minérale, Geowall 37 "ISOVER", selon NF EN 13162, non revêtu, de 40 mm d'épaisseur, résistance thermique 1,081 m²K/W, conductivité thermique 0,037 W/(mK), coefficient d'absorption acoustique moyen 0,7 pour une fréquence de 500 Hz et Euroclasse A1 de réaction au feu selon NF EN 13501-1. |  | 1.05 | m² | 2809.73 | 2950.22
mt12ptk010cc |  | Vis autoforeuse TN "KNAUF" 3,5x25. |  | 29 | U | 8.01 | 232.29
mt12pck010a |  | Bande microperforée en papier "KNAUF" de 50 mm de largeur, selon NF EN 13963. |  | 3.2 | m | 37.97 | 121.5
mt12pik010e |  | Pâte à joints Jointfiller 24H "KNAUF", Euroclasse A2-s1, d0 de réaction au feu, selon NF EN 13501-1, intervalle de température de travail de 5 à 30°C, pour application manuelle avec bande à joint, selon NF EN 13963. |  | 0.6 | kg | 791.36 | 474.82
mo053 |  | Compagnon professionnel III/CP2 plaquiste. |  | 0.341 | h | 1775.06 | 605.3
mo100 |  | Ouvrier professionnel II/OP plaquiste. |  | 0.341 | h | 1107.54 | 377.67
|  | Frais de chantier des unités d'ouvrage |  | 2 | % | 17059.3 | 341.19
Coût d'entretien décennal: 870,02F CFA les 10 premières années. | [5 empty] | Montant total HT: | 17400.5