## Feuille 1
FCR040 | m |  | Cloison de gaine technique, en maçonnerie.
Cloison de gaine technique, à deux faces, de 50 cm de longueur et 25 cm de largeur, réalisée avec maçonnerie de brique creuse en terre cuite (tochana), à revêtir, 29x14x7 cm, avec des joints de 10 mm d'épaisseur, pose avec du mortier de ciment confectionné sur chantier, avec 250 kg/m³ de ciment, couleur grise, dosage 1:6, fourni en sacs.
Code interne |  | Désignation |  | Quantité | Unité | Prix unitaire | Prix total
mt04lcc010b |  | Brique creuse en terre cuite (tochana), à revêtir, 29x14x7 cm, pour utilisation en maçonnerie protégée (pièce en P), densité 805 kg/m³, selon NF EN 771-1. |  | 17 | U | 226.05 | 3842.85
mt08aaa010a |  | Eau. |  | 0.004 | m³ | 1088.23 | 4.35
mt01arg005a |  | Sable de carrière, pour mortier confectionné sur le chantier. |  | 0.009 | t | 11771.8 | 105.95
mt08cem000a |  | Ciment gris en sacs. |  | 1.354 | kg | 79.08 | 107.07
mq06hor010 |  | Bétonnière électrique avec une capacité de gâchage de 160 l. |  | 0.005 | h | 1663.34 | 8.32
mo020 |  | Compagnon professionnel III/CP2 construction. |  | 0.491 | h | 1727.44 | 848.17
mo113 |  | Ouvrier d'exécution I/OE1 construction. |  | 0.307 | h | 1065.7 | 327.17
|  | Frais de chantier des unités d'ouvrage |  | 2 | % | 5243.88 | 104.88
Coût d'entretien décennal: 748,83F CFA les 10 premières années. | [5 empty] | Montant total HT: | 5348.76