## Feuille 1
FDH040 | m² |  | Habillage en plaques de plâtre, de radioprotection. Système "PLACO".
Habillage, système Placo X-Ray Protection "PLACO", de 41 mm d'épaisseur totale, avec niveau de qualité de la finition standard (Q2), constitué de deux plaques de plâtre DFI / NF EN 520 - 600 / 1800 / 12,5 / à bords longitudinaux amincis, X-Ray Protection "PLACO", constituée d'une âme en plâtre d'origine naturelle enveloppée et liée aux deux feuilles de carton fort, incorporant des additifs pour améliorer sa capacité d'absorption aux rayons X, sa cohésion à des températures élevées et son absorption acoustique, boulonnées directement sur profilé métallique en acier galvanisé, Maestra Omega "PLACO", fabriqué par laminage à froid, de 3000 mm de longueur, 82x16 mm de section et 0,55 mm d'épaisseur, préalablement ancré au parement vertical tous les 600 mm, avec boulons en acier. Comprend la visserie pour la fixation des plaques et la pâte et la bande pour le traitement des joints. Le prix comprend la résolution des rencontres et des points singuliers, mais il ne comprend pas l'isolation à placer entre les plaques et le parement.
Code interne |  | Désignation |  | Quantité | Unité | Prix unitaire | Prix total
mt12plp050 |  | Profilé en acier galvanisé, Maestra Omega "PLACO", fabriqué par laminage à froid, de 3000 mm de longueur, 82x16 mm de section et 0,55 mm d'épaisseur, pour la réalisation de contrecloisons et plafonds, selon NF DTU 25.41 P1-2 et NF EN 14195. |  | 2.1 | m | 1665.77 | 3498.12
mt12arp010a |  | Plaque de plâtre DFI / NF EN 520 - 600 / 1800 / 12,5 / à bords longitudinaux amincis, X-Ray Protection "PLACO", constituée d'une âme en plâtre d'origine naturelle enveloppée et liée aux deux feuilles de carton fort, incorporant des additifs pour améliorer sa capacité d'absorption aux rayons X, sa cohésion à des températures élevées et son absorption acoustique. |  | 2.1 | m² | 42740.7 | 89755.47
mt12arp020a |  | Pâte de séchage Promix X-Ray Protection "PLACO", pour le traitement des joints des plaques en plâtre. |  | 0.33 | kg | 2961.42 | 977.27
mt12arp030a |  | Vis autoformeuse X-Ray Protection 25 "PLACO", avec tête en trompette, de 25 mm de longueur. |  | 6 | U | 17.51 | 105.06
mt12arp030b |  | Vis autoformeuse X-Ray Protection 35 "PLACO", avec tête en trompette, de 35 mm de longueur. |  | 11 | U | 22.74 | 250.14
mo053 |  | Compagnon professionnel III/CP2 plaquiste. |  | 0.296 | h | 1819.81 | 538.66
mo100 |  | Ouvrier professionnel II/OP plaquiste. |  | 0.296 | h | 1135.46 | 336.1
|  | Frais de chantier des unités d'ouvrage |  | 2 | % | 95460.82 | 1909.22
Coût d'entretien décennal: 10.710,70F CFA les 10 premières années. | [5 empty] | Montant total HT: | 97370.04