## Feuille 1
FDH190 |  | m² | Système "ISOVER" de contre-cloison avec isolant thermoacoustique, pour parois intérieures.
Contre-cloison avec ossature contreventée et isolement thermoacoustique, pour parois intérieures, système "ISOVER" OPTIMA, constitué de plaque de plâtre Placoplatre BA 6 "PLACO" / NF EN 520 - 1200 / 3000 / 6 / bord affiné, directement vissée sur une ossature autoportante contreventée, et d'un isolant de panneau semi-rigide en laine de verre, Soniroll Confort "ISOVER", selon NF EN 13162, de 25 mm d'épaisseur, revêtu avec un tissu de verre, fourni en rouleaux, placé dans l'espace entre le parement et l'ossature.
Code interne | Désignation |  |  | Quantité | Unité | Prix unitaire | Prix total
mt16lvi030bTcm | Panneau semi-rigide en laine de verre, Soniroll Confort "ISOVER", selon NF EN 13162, de 25 mm d'épaisseur, revêtu avec un tissu de verre, fourni en rouleaux, résistance thermique 0,8 m²K/W, conductivité thermique 0,035 W/(mK). |  |  | 1.05 | m² | 7131.03 | 7487.58
mt12iso070 | Profil asymétrique en U en acier galvanisé, Lisse Clip'Optima "ISOVER", de 20 mm de large, 15 mm de haut (petit côté) et 25 mm de haut (grand côté). |  |  | 1 | m | 770.2 | 770.2
mt12iso080a | Fourrure Optima 240 "ISOVER", en acier galvanisé. |  |  | 2 | m | 743.65 | 1487.3
mt12iso092a | Appui Optima Sonic 25 "ISOVER", pour panneaux en laine minérale. |  |  | 1.8 | U | 2310.36 | 4158.65
mt12iso041 | Bandeau résilient "ISOVER", en mousse avec une face auto-adhésive, de 20 mm de largeur et de 10 mm d'épaisseur, pour l'étanchéité et l'isolation thermique et acoustique de la base du profilé asymétrique Lisse Clip'Optima "ISOVER". |  |  | 1 | m | 320.48 | 320.48
mt12plk050aaAga | Plaque de plâtre Placoplatre BA 6 "PLACO" / NF EN 520 - 1200 / 3000 / 6 / bord affiné, constituée d'une âme en plâtre d'origine naturelle fourrée et liée aux deux lames de carton fort. |  |  | 1.05 | m² | 4798.28 | 5038.19
mt12psg081a | Vis autoforeuse 3,5x9,5 mm. |  |  | 1.4 | U | 26.62 | 37.27
mt12psg055a | Ancrage direct pour pièce d'ossature 60/27. |  |  | 0.7 | m | 614.25 | 429.98
mt12psg081b | Vis autoforeuse 3,5x25 mm. |  |  | 16 | U | 7.73 | 123.68
mt12psg220 | Fixation composée d'une cheville et d'une vis 5x27. |  |  | 1.6 | U | 56.92 | 91.07
mt12plm010b | Pâte de séchage en poudre, Placojoint SN "PLACO", pour le traitement des joints des plaques en plâtre. |  |  | 0.35 | kg | 643.78 | 225.32
mt12plj010b | Bande microperforée, PP "PLACO", pour finition des joints de plaques de plâtre. |  |  | 1.4 | m | 56.22 | 78.71
mo049 | Compagnon professionnel III/CP2 monteur de systèmes en plaques et de cloisons démontables. |  |  | 0.561 | h | 970.2 | 544.28
mo093 | Ouvrier professionnel II/OP monteur de systèmes en plaques et de cloisons démontables. |  |  | 0.351 | h | 581.36 | 204.06
| Moyens auxiliaires |  |  | 2 | % | 20996.77 | 419.94
| Coûts indirects |  |  | 3 | % | 21416.71 | 642.5
[6 empty] | Montant total HT: | 22059.21