## Feuille 1
FIF010 |  | m² | Isolation sous plancher avec laines minérales.
Isolation thermique sous plancher constituée de matelas en laine minérale naturelle (LMN), revêtue sur une de ses faces avec un pare-vapeur à prestations élevées, constituée d'aluminium et papier kraft, fournie en rouleaux, Manta Aluminio (TI 312) "KNAUF INSULATION", de 100 mm d'épaisseur, selon NF EN 13162, résistance thermique 2,5 m²K/W, conductivité thermique 0,04 W/(mK), fixé mécaniquement.
Code interne | Désignation |  |  | Quantité | Unité | Prix unitaire | Prix total
mt16lki020fgn | Matelas en laine minérale naturelle (LMN), revêtue sur une de ses faces avec un pare-vapeur à prestations élevées, constituée d'aluminium et papier kraft, fournie en rouleaux, Manta Aluminio (TI 312) "KNAUF INSULATION", de 100 mm d'épaisseur, selon NF EN 13162, résistance thermique 2,5 m²K/W, conductivité thermique 0,04 W/(mK), Euroclasse A1 de réaction au feu, avec code de désignation MW-EN 13162-T2-Z9, d'application comme isolation thermique et acoustique entre cloisons allégées des toitures inclinées ou planes ventilées, et sur faux plafonds. |  |  | 1.05 | m² | 4399.9 | 4619.9
mt16aaa027a | Cheville d'expansion et vis en polypropylène, avec bague d'étanchéité, pour fixation mécanique de couvertures isolantes. |  |  | 3 | U | 69.41 | 208.23
mo053 | Compagnon professionnel III/CP2 poseur d'isolants rigides ou flexibles. |  |  | 0.14 | h | 911.75 | 127.65
mo099 | Ouvrier professionnel II/OP poseur d'isolants rigides ou flexibles. |  |  | 0.14 | h | 530.66 | 74.29
| Moyens auxiliaires |  |  | 2 | % | 5030.07 | 100.6
| Coûts indirects |  |  | 3 | % | 5130.67 | 153.92
Coût d'entretien décennal: 105,69F CFA les 10 premières années. | [5 empty] | Montant total HT: | 5284.59