## Feuille 1
FIU080 | m² | Isolation thermique entre les montants d'une contrecloison de plaques.
Isolation thermique entre les montants de l'ossature porteuse d'une contrecloison de plaques, constituée de panneau semi-rigide en laine de verre, PV Acustiver "ISOVER", selon NF EN 13162, de 50 mm d'épaisseur, non revêtu, résistance thermique 1,3 m²K/W, conductivité thermique 0,038 W/(mK), mis en place entre les montants de l'ossature porteuse.
Code interne |  |  | Désignation | Quantité | Unité | Prix unitaire | Prix total
mt16lvi030augn |  |  | Panneau semi-rigide en laine de verre, PV Acustiver "ISOVER", selon NF EN 13162, de 50 mm d'épaisseur, non revêtu, résistance thermique 1,3 m²K/W, conductivité thermique 0,038 W/(mK). | 1.05 | m² | 2119.98 | 2225.98
mo054 |  |  | Compagnon professionnel III/CP2 poseur d'isolants rigides ou flexibles. | 0.116 | h | 1078.04 | 125.05
mo101 |  |  | Ouvrier professionnel II/OP poseur d'isolants rigides ou flexibles. | 0.058 | h | 667.51 | 38.72
|  |  | Coûts directs complémentaires | 2 | % | 2389.75 | 47.8
Coût d'entretien décennal: 48,75F CFA les 10 premières années. | [5 empty] | Montant total HT: | 2437.55