## Feuille 1
FKP010 | U | Pose d'un précadre métallique.
Pose d'un précadre métallique avec des pattes d'ancrage, avec du mortier de ciment, confectionné sur chantier, avec adjuvant hydrofuge, dosage 1:4, pour fixer dessus par la suite le cadre de la menuiserie extérieure de jusqu'à 2 m² de surface.
Code interne |  |  | Désignation | Quantité | Unité | Prix unitaire | Prix total
mt08aaa010a |  |  | Eau. | 0.006 | m³ | 1088.23 | 6.53
mt01arg005a |  |  | Sable de carrière, pour mortier confectionné sur le chantier. | 0.015 | t | 11771.8 | 176.58
mt08cem000a |  |  | Ciment gris en sacs. | 3.8 | kg | 79.08 | 300.5
mt08adt010 |  |  | Adjuvant hydrofuge pour imperméabilisation des mortiers ou des bétons. | 0.076 | kg | 870.59 | 66.16
mq06hor010 |  |  | Bétonnière électrique avec une capacité de gâchage de 160 l. | 0.007 | h | 1663.34 | 11.64
mo020 |  |  | Compagnon professionnel III/CP2 construction. | 0.307 | h | 1727.44 | 530.32
mo113 |  |  | Ouvrier d'exécution I/OE1 construction. | 0.398 | h | 1065.7 | 424.15
|  |  | Frais de chantier des unités d'ouvrage | 2 | % | 1515.88 | 30.32
[6 empty] | Montant total HT: | 1546.2