## Feuille 1
FKP010 | U | Pose d'un précadre métallique.
Pose d'un précadre métallique avec des pattes d'ancrage, avec du mortier de ciment, confectionné sur chantier, avec adjuvant hydrofuge, dosage 1:4, pour fixer dessus par la suite le cadre de la menuiserie extérieure de plus de 4 m² de surface.
Code interne |  |  | Désignation | Quantité | Unité | Prix unitaire | Prix total
mt08aaa010a |  |  | Eau. | 0.006 | m³ | 967.21 | 5.8
mt01arg005a |  |  | Sable de carrière, pour mortier confectionné sur le chantier. | 0.046 | t | 10331.32 | 475.24
mt08cem000a |  |  | Ciment gris en sacs. | 11.4 | kg | 70.28 | 801.19
mt08adt010 |  |  | Adjuvant hydrofuge pour imperméabilisation des mortiers ou des bétons. | 0.228 | kg | 773.77 | 176.42
mq06hor010 |  |  | Bétonnière. | 0.021 | h | 712.96 | 14.97
mo020 |  |  | Compagnon professionnel III/CP2 construction. | 0.523 | h | 1047.01 | 547.59
mo113 |  |  | Ouvrier d'exécution I/OE1 construction. | 0.803 | h | 640.45 | 514.28
|  |  | Coûts directs complémentaires | 2 | % | 2535.49 | 50.71
[6 empty] | Montant total HT: | 2586.2