## Feuille 1
FMV010 |  | m² | Revêtement mural vinylique.
Revêtement avec membrane de vinyle de PVC, renforcée avec support en tissu, de 0,55 mm d'épaisseur et 360 g/m² de masse superficielle, placée avec un adhésif sur le parement vertical.
Code interne | Désignation |  |  | Quantité | Unité | Prix unitaire | Prix total
mt29cam010 | Colle à base de résine acrylique en dispersion aqueuse, pour l'encollage des revêtements de murs flexibles. |  |  | 0.15 | kg | 4160.87 | 624.13
mt29sin020k | Membrane de vinyle de PVC, avec support en coton, de 0,55 mm d'épaisseur et 360 g/m² de masse superficielle, Euroclasse B-s1,d0 de réaction au feu, selon NF EN 13501-1, pour revêtement des parements verticaux intérieurs. |  |  | 1.05 | m² | 16909.08 | 17754.53
mo025 | Compagnon professionnel III/CP2 poseur de revêtements flexibles. |  |  | 0.152 | h | 882.08 | 134.08
mo062 | Ouvrier professionnel II/OP poseur de revêtements flexibles. |  |  | 0.152 | h | 530.66 | 80.66
| Moyens auxiliaires |  |  | 2 | % | 18593.4 | 371.87
| Coûts indirects |  |  | 3 | % | 18965.27 | 568.96
Coût d'entretien décennal: 12.501,91F CFA les 10 premières années. | [5 empty] | Montant total HT: | 19534.23