## Feuille 1
FNC040 | m² |  | Crépi de ciment pour base de carrelage.
Crépi de ciment, tiré à la règle, appliqué sur un parement vertical intérieur, finition superficielle ribbée, pour servir de base à un futur carrelage, avec mortier de ciment M-5.
Code interne |  | Désignation |  | Quantité | Unité | Prix unitaire | Prix total
mt09mor010c |  | Mortier de ciment CEM II/B-P 32,5 N type M-5, confectionné sur site avec 250 kg/m³ de ciment et une proportion en volume 1/6. |  | 0.015 | m³ | 74950.36 | 1124.26
mo020 |  | Compagnon professionnel III/CP2 construction. |  | 0.513 | h | 1119.55 | 574.33
mo113 |  | Ouvrier d'exécution I/OE1 construction. |  | 0.371 | h | 679.23 | 251.99
|  | Coûts directs complémentaires |  | 2 | % | 1950.58 | 39.01
Coût d'entretien décennal: 338,23F CFA les 10 premières années. | [5 empty] | Montant total HT: | 1989.59