## Feuille 1
FNT010 | m² |  | Mortier de revêtement thermique et acoustique, pour intérieur.
Revêtement thermique et acoustique, de mortier léger de chaux et perlite projeté, à vue, de 10 mm d'épaisseur, sur parement vertical, finition enduit de plâtre pour enduit mince C6, avec cornières.
Code interne |  | Désignation |  | Quantité | Unité | Prix unitaire | Prix total
mt28mdb010a |  | Mortier léger de chaux et de perlite, pour revêtement thermique et acoustique. |  | 8 | l | 649.35 | 5194.8
mt09pye010a |  | Pâte de plâtre pour application en couche mince C6, selon NF EN 13279-1. |  | 0.003 | m³ | 57581.11 | 172.74
mt28vye010 |  | Cornière en plastique et en métal, stable à l'action des sulfates. |  | 0.215 | m | 282.82 | 60.81
mq06pym010 |  | Mélangeuse-pompeuse pour mortiers et plâtres projetés, de 3 m³/h. |  | 0.1 | h | 3430.16 | 343.02
mo033 |  | Compagnon professionnel III/CP2 plâtrier. |  | 0.292 | h | 1119.55 | 326.91
mo071 |  | Ouvrier professionnel II/OP plâtrier. |  | 0.172 | h | 707.04 | 121.61
|  | Coûts directs complémentaires |  | 2 | % | 6219.89 | 124.4
Coût d'entretien décennal: 1.078,53F CFA les 10 premières années. | [5 empty] | Montant total HT: | 6344.29