## Feuille 1
FNX030 | m² | Enduit traditionnel décoratif sur parement intérieur.
Enduit traditionnel sgraffite, réalisé avec un mortier de chaux sur un parement intérieur.
Code interne |  |  | Désignation | Quantité | Unité | Prix unitaire | Prix total
mt28pmc010a |  |  | Pâte de mortier de chaux pour enduits, y compris les gravillons. | 0.025 | m³ | 102504 | 2562.6
mt09pmr010 |  |  | Pigment pour mortiers et enduits. | 0.015 | kg | 6529.4 | 97.94
mo039 |  |  | Compagnon professionnel III/CP2 enduiseur. | 0.871 | h | 1727.44 | 1504.6
mo079 |  |  | Ouvrier professionnel II/OP enduiseur. | 0.871 | h | 1107.54 | 964.67
mo111 |  |  | Ouvrier d'exécution I/OE2 enduiseur. | 0.435 | h | 1100.57 | 478.75
mo020 |  |  | Compagnon professionnel III/CP2 construction. | 2.56 | h | 1727.44 | 4422.25
mo113 |  |  | Ouvrier d'exécution I/OE1 construction. | 0.341 | h | 1065.7 | 363.4
|  |  | Frais de chantier des unités d'ouvrage | 2 | % | 10394.2 | 207.88
Coût d'entretien décennal: 6.785,34F CFA les 10 premières années. | [5 empty] | Montant total HT: | 10602.1