## Feuille 1
FPA010 |  | m² | Peinture pour usage alimentaire.
Émail à deux composants, à base de résines époxydiques sans dissolvant, couleur rouge oxyde, finition brillante, appliqué en deux couches, avec une épaisseur minimale de film sec de 25 microns par couche (rendement: 0,125 l/m²), sur des surfaces intérieures de citernes ou de silos d'acier pour un usage alimentaire, nettoyage et préparation du support préalables.
Code interne | Désignation |  |  | Quantité | Unité | Prix unitaire | Prix total
mt27ttm010 | Nettoyage et préparation de la surface de profilés en acier, par jet commercial avec du sable ou de la grenaille jusqu'à atteindre un degré de préparation Sa2 selon NF EN ISO 8501-1, avec charge manuelle des restes dans la benne. |  |  | 1 | m² | 11508.8 | 11508.8
mt27edj020b | Émail à deux composants, à base de résines époxydiques sans dissolvant, couleur rouge oxyde, finition brillante, anticorrosif, exempt de toxicité migratoire, appliqué avec brosse, rouleau ou pistolet. |  |  | 0.25 | l | 41751.61 | 10437.9
mo037 | Compagnon professionnel III/CP2 peintre. |  |  | 0.175 | h | 882.08 | 154.36
mo074 | Ouvrier professionnel II/OP peintre. |  |  | 0.175 | h | 530.66 | 92.87
| Moyens auxiliaires |  |  | 2 | % | 22193.93 | 443.88
| Coûts indirects |  |  | 3 | % | 22637.81 | 679.13
Coût d'entretien décennal: 60.390,87F CFA les 10 premières années. | [5 empty] | Montant total HT: | 23316.94