## Feuille 1
FPL040 | m² |  | Peinture plastique sur parement intérieur en plâtre projeté ou plaques de plâtre.
Application manuelle de deux couches de peinture plastique, finition mate, texture lisse, diluées avec 15% d'eau ou non diluées, (rendement: 0,1 l/m² chaque couche); application préalable d'une couche d'impression acrylique régulière de l'absorption, sur parement intérieur en plâtre projeté ou plaques de plâtre, vertical, jusqu'à 3 m de hauteur. Le prix comprend la protection des éléments du contour qui pourraient être affectés pendant les travaux et la résolution des points singuliers.
Code interne |  | Désignation |  | Quantité | Unité | Prix unitaire | Prix total
mt27pfs010b |  | Impression acrylique, régulant l'absorption, perméable à la vapeur d'eau et résistante aux alcalis, à appliquer à la brosse, au rouleau ou au pistolet. |  | 0.058 | l | 5758.01 | 333.96
mt27pii070c |  | Peinture plastique pour intérieur, à base de polymères acryliques, couleur blanche, finition mate, texture lisse, de résistance élevée au frottement humide; à appliquer à la brosse, au rouleau ou au pistolet. |  | 0.2 | l | 7447.86 | 1489.57
mo038 |  | Compagnon professionnel III/CP2 peintre. |  | 0.111 | h | 1770.99 | 196.58
mo076 |  | Ouvrier professionnel II/OP peintre. |  | 0.139 | h | 1135.46 | 157.83
|  | Frais de chantier des unités d'ouvrage |  | 2 | % | 2177.94 | 43.56
Coût d'entretien décennal: 3.998,70F CFA les 10 premières années. | [5 empty] | Montant total HT: | 2221.5