## Feuille 1
FRP010 | m |  | Bande protectrice.
Bande protectrice en PVC, de 140 mm de largeur et 9 mm d'épaisseur, de couleur blanc, fixé avec adhésif en polyuréthane et vis au parement.
Code interne |  | Désignation |  | Quantité | Unité | Prix unitaire | Prix total
mt53pdi010dd |  | Bande protectrice en PVC, de 140 mm de largeur et 9 mm d'épaisseur, de couleur blanc. |  | 1.05 | m | 10482.52 | 11006.65
mt47adc110a |  | Adhésif spécial de polyuréthane bicomposant. |  | 0.3 | kg | 3811.41 | 1143.42
mt12ppl016 |  | Vis autoformeuse protégée contre l'oxydation. |  | 4 | U | 33.9 | 135.6
mo011 |  | Compagnon professionnel III/CP2 monteur. |  | 0.114 | h | 1157.23 | 131.92
mo080 |  | Ouvrier professionnel II/OP monteur. |  | 0.114 | h | 707.05 | 80.6
|  | Majoration des montants |  | 2 | % | 12498.19 | 249.96
|  | Coûts indirects |  | 3 | % | 12748.15 | 382.44
[6 empty] | Montant total HT: | 13130.59