## Feuille 1
FSA030 | m² |  | Chape de mortier de ciment.
Chape pour revêtement de sol, de 4 cm d'épaisseur, de mortier de ciment CEM II/B-P 32,5 N type M-10, tirée à la règle et talochée. Comprend la bande de panneau rigide en polystyrène expansé pour la préparation des joints de dilatation périphériques.
Code interne |  | Désignation |  | Quantité | Unité | Prix unitaire | Prix total
mt16pea020a |  | Panneau rigide en polystyrène expansé, selon NF EN 13163, usinage latéral droit, de 10 mm d'épaisseur, résistance thermique 0,25 m²K/W, conductivité thermique 0,036 W/(mK), pour joint de dilatation. |  | 0.05 | m² | 781.89 | 39.09
mt09mor010e |  | Mortier de ciment CEM II/B-P 32,5 N type M-10, confectionné sur site avec 380 kg/m³ de ciment et une proportion en volume 1/4. |  | 0.04 | m³ | 97232.2 | 3889.29
mq06hor010 |  | Bétonnière électrique avec une capacité de gâchage de 160 l. |  | 0.028 | h | 1670.13 | 46.76
mo020 |  | Compagnon professionnel III/CP2 construction. |  | 0.057 | h | 1770.99 | 100.95
mo113 |  | Ouvrier d'exécution I/OE1 construction. |  | 0.228 | h | 1092.56 | 249.1
|  | Frais de chantier des unités d'ouvrage |  | 2 | % | 4325.19 | 86.5
Coût d'entretien décennal: 220,58F CFA les 10 premières années. | [5 empty] | Montant total HT: | 4411.69