## Feuille 1
FSC030 | m | Profilé pour joint de fractionnement.
Profilé pour joints de partage dans des revêtements céramiques, en PVC, de 25 mm de hauteur et 8 mm de largeur, avec joint d'absorption de mouvements, couleur grise.
Code interne |  | Désignation | Quantité | Unité | Prix unitaire | Prix total
mt18jrs330mm |  | Profilé pour joints de partage dans des revêtements céramiques, en PVC, de 25 mm de hauteur et 8 mm de largeur, avec joint d'absorption de mouvements, couleur grise, fourni en barres de 2,5 m de longueur. | 1.05 | m | 3338.77 | 3505.71
mo023 |  | Compagnon professionnel III/CP2 carreleur en revêtements de sols. | 0.171 | h | 1848.62 | 316.11
|  | Frais de chantier des unités d'ouvrage | 2 | % | 3821.82 | 76.44
Coût d'entretien décennal: 2.144,04F CFA les 10 premières années. |  |  |  |  | Montant total HT: | 3898.26