## Feuille 1
FSI060 | m | Plinthe en pierre naturelle "LEVANTINA".
Plinthe de calcaire Marbella avec la qualité exigée par la méthode de classement de "LEVANTINA", finition bouchardée, de 7 cm, placée avec mortier-colle amélioré, C2 et jointoyée avec mortier de joints cémenteux, CG1, pour joint minimum (entre 1,5 et 3 mm), avec la même tonalité des pièces.
Code interne |  | Désignation | Quantité | Unité | Prix unitaire | Prix total
mt18rpl020a |  | Plinthe de calcaire Marbella avec la qualité exigée par la méthode de classement de "LEVANTINA", finition bouchardée, de 7 cm, couleur blanc crémeux, provenant de Zarcilla de Ramos, Murcia (Espagne). | 1.05 | m | 1882.75 | 1976.89
mt09mcr210 |  | Mortier-colle amélioré, C2 TE, avec résistant au glissement et temps ouvert allongé, composé de ciment, granulats sélectionnés, additifs spéciaux et résines, pour la mise en place en couche mince de revêtements en pierre naturelle. | 0.56 | kg | 747.55 | 418.63
mt09mcr060c |  | Mortier de joints cémenteux, CG1, pour joint minimum entre 1,5 et 3 mm, selon NF EN 13888. | 0.08 | kg | 455.03 | 36.4
mo023 |  | Compagnon professionnel III/CP2 carreleur en revêtements de sols. | 0.274 | h | 1119.55 | 306.76
|  | Coûts directs complémentaires | 2 | % | 2738.68 | 54.77
Coût d'entretien décennal: 279,35F CFA les 10 premières années. |  |  |  |  | Montant total HT: | 2793.45