## Feuille 1
FSI070 | m² |  | Traitement de finition superficielle sur chantier d'un revêtement intérieur de marbre.
Poli et rendu brillant sur chantier avec revêtement de marbre.
Code interne |  | Désignation |  | Quantité | Unité | Prix unitaire | Prix total
mq08war150 |  | Polisseuse pour revêtements en pierre naturelle ou en granito, composée de plateaux rotationnels auxquels est couplée une série de meules abrasives, refroidies avec de l'eau. |  | 0.222 | h | 1787.76 | 396.88
mq08war155 |  | Polisseuse de sol pour le polissage des revêtements en pierre naturelle ou en granito, composée d'un tampon en laine d'acier ou en éponge synthétique. |  | 0.121 | h | 926.19 | 112.07
mo037 |  | Compagnon professionnel III/CP2 polisseur de revêtements de sols. |  | 0.4 | h | 1119.55 | 447.82
mo075 |  | Ouvrier professionnel II/OP polisseur de revêtements de sols. |  | 0.057 | h | 707.04 | 40.3
|  | Coûts directs complémentaires |  | 2 | % | 997.07 | 19.94
Coût d'entretien décennal: 1.311,94F CFA les 10 premières années. | [5 empty] | Montant total HT: | 1017.01