## Feuille 1
FSK010 | m |  | Plinthe en acier inoxydable.
Plinthe en acier inoxydable AISI 304, finition brossée, de 60 mm de hauteur. POSE: avec un adhésif.
Code interne |  | Désignation |  | Quantité | Unité | Prix unitaire | Prix total
mt47adc110a |  | Adhésif spécial de polyuréthane bicomposant. |  | 0.06 | kg | 3972.53 | 238.35
mt18rpp020a |  | Plinthe en acier inoxydable AISI 304, finition brossée, de 60 mm de hauteur, y compris pièces pour unions, résolution des angles et terminaisons. |  | 1.05 | m | 24482.9 | 25707.1
mo023 |  | Compagnon professionnel III/CP2 carreleur en revêtements de sols. |  | 0.137 | h | 1727.44 | 236.66
|  | Frais de chantier des unités d'ouvrage |  | 2 | % | 26182.1 | 523.64
Coût d'entretien décennal: 4.807,03F CFA les 10 premières années. | [5 empty] | Montant total HT: | 26705.7