## Feuille 1
FST010 | m² |  | Revêtement flexible textile.
Revêtement de moquette de fibre naturel 80% laine et 20% polyamide, fournie en carreaux de 50x50 cm, finie en poil coupé, placée avec un adhésif de contact.
Code interne |  | Désignation |  | Quantité | Unité | Prix unitaire | Prix total
mt18dww010 |  | Adhésif de contact à base de résine acrylique en dispersion aqueuse, pour revêtement de caoutchouc, linoléum, PVC, moquette et textile. |  | 0.25 | kg | 3774.08 | 943.52
mt18dte010x |  | Moquette de fibre naturel 80% laine et 20% polyamide, fournie en carreaux de 50x50 cm, fabriquée par procédé tufting, finie en poil coupé. |  | 1.05 | m² | 67655.66 | 71038.44
mo027 |  | Compagnon professionnel III/CP2 poseur de moquettes et de revêtements textiles. |  | 0.228 | h | 1119.56 | 255.26
mo065 |  | Ouvrier professionnel II/OP poseur de moquettes et de revêtements textiles. |  | 0.228 | h | 707.05 | 161.21
|  | Majoration des montants |  | 2 | % | 72398.43 | 1447.97
|  | Coûts indirects |  | 3 | % | 73846.4 | 2215.39
Coût d'entretien décennal: 31.185,33F CFA les 10 premières années. | [5 empty] | Montant total HT: | 76061.79