## Feuille 1
FXM100 | m² |  | Pose de grille.
Mise en place et fixation d'une grille métallique, par mise en place avec mortier de ciment, confectionné sur chantier, avec additif hydrofuge, dosage 1:4.
Code interne |  | Désignation |  | Quantité | Unité | Prix unitaire | Prix total
mt08aaa010a |  | Eau. |  | 0.006 | m³ | 984.92 | 5.91
mt01arg005a |  | Sable de carrière, pour mortier préparé sur chantier. |  | 0.015 | t | 10532.05 | 157.98
mt08cem000a |  | Ciment gris en sacs. |  | 3.8 | kg | 71.57 | 271.97
mt08adt010 |  | Additif hydrofuge pour imperméabilisation des mortiers ou des bétons. |  | 0.076 | kg | 787.94 | 59.88
mq06hor010 |  | Bétonnière. |  | 0.007 | h | 744.87 | 5.21
mo020 |  | Compagnon professionnel III/CP2 VRD espaces privés. |  | 0.457 | h | 1119.56 | 511.64
mo113 |  | Ouvrier d'exécution I/OE1 VRD espaces privés. |  | 0.549 | h | 679.23 | 372.9
|  | Majoration des montants |  | 2 | % | 1385.49 | 27.71
|  | Coûts indirects |  | 3 | % | 1413.2 | 42.4
[6 empty] | Montant total HT: | 1455.6