## Feuille 1
GFC080 | m |  | Recépage du poteau en béton armé.
Recépage du pieu en béton armé, de 55 cm de diamètre, avec compresseur avec un marteau pneumatique et la charge mécanique des décombres dans le camion ou le container.
Code interne |  | Désignation |  | Quantité | Unité | Prix unitaire | Prix total
mq05pdm010c |  | Compresseur portable électrique 9 m³/min de débit. |  | 0.321 | h | 5373.33 | 1724.84
mq05mai030 |  | Marteau pneumatique. |  | 0.642 | h | 1788.18 | 1148.01
mq01exn010 |  | Mini pelleteuse sur pneus 52 CV. |  | 0.006 | h | 18022.13 | 108.13
mo103 |  | Ouvrier d'exécution I/OE2 construction. |  | 0.874 | h | 511.91 | 447.41
mo104 |  | Ouvrier d'exécution I/OE1 construction. |  | 0.263 | h | 501.74 | 131.96
|  | Moyens auxiliaires |  | 2 | % | 3560.35 | 71.21
|  | Coûts indirects |  | 3 | % | 3631.56 | 108.95
[6 empty] | Montant total HT: | 3740.51