## Feuille 1
GMP020 | m³ |  | Mur de pierres de taille.
Mur en pierre de taille réalisé avec moellons en pierre granitique avec finition bouchardée dans les deux faces visibles.
Code interne |  | Désignation |  | Quantité | Unité | Prix unitaire | Prix total
mt09mor010c |  | Mortier de ciment CEM II/B-P 32,5 N type M-5, confectionné sur site avec 250 kg/m³ de ciment et une proportion en volume 1/6. |  | 0.2 | m³ | 75631.84 | 15126.37
mt08cem010b |  | Ciment Portland CEM I 32,5 R, en sacs, selon NF EN 197-1. |  | 2.2 | kg | 72.16 | 158.75
mt06pil010c |  | Pierre de taille granitique, réalisée avec des moellons: pierres taillées en forme de parallélépipède et de dimensions maximales approximatives 40x22x18 cm. |  | 1.05 | m³ | 358187.62 | 376097
mo021 |  | Compagnon professionnel III/CP2 poseur de pierre naturelle. |  | 12.156 | h | 882.08 | 10722.56
mo058 |  | Ouvrier professionnel II/OP poseur de pierre naturelle. |  | 12.156 | h | 530.66 | 6450.7
|  | Moyens auxiliaires |  | 2 | % | 408555.38 | 8171.11
|  | Coûts indirects |  | 3 | % | 416726.49 | 12501.79
Coût d'entretien décennal: 34.338,26F CFA les 10 premières années. | [5 empty] | Montant total HT: | 429228.28