## Feuille 1
GOB030 |  | m³ | Poutre en bois sciée.
Poutre de bois scié de pin de Monterey (Pinus Radiata D. Don), de 10x10 à 15x30 cm de section et jusqu'à 6 m de longueur, classe résistante C-16, protection du bois de classe de pénétration P3 à P6, travaillée en atelier.
Code interne | Désignation |  |  | Quantité | Unité | Prix unitaire | Prix total
mt07mee015t | Bois scié de pin de Monterey (Pinus Radiata D. Don) avec finition brossée, pour poutre de 10x10 à 15x30 cm de section et jusqu'à 6 m de longueur, pour applications structurales, classe résistante C-16 selon NF EN 338 et NF EN 1912 et protection face aux agents biotiques qui correspondent à la classe de pénétration P3 à P6 (de 4 à 12 mm dans les faces latérales de l'aubier) selon NF EN 351-1, travaillée en atelier. |  |  | 1 | m³ | 322763.84 | 322763.84
mo043 | Compagnon professionnel III/CP2 monteur de structures en bois. |  |  | 9.366 | h | 853.14 | 7990.51
mo086 | Ouvrier professionnel II/OP monteur de structures en bois. |  |  | 4.683 | h | 529.82 | 2481.15
| Moyens auxiliaires |  |  | 2 | % | 333235.5 | 6664.71
| Coûts indirects |  |  | 3 | % | 339900.21 | 10197.01
Coût d'entretien décennal: 59.516,53F CFA les 10 premières années. | [5 empty] | Montant total HT: | 350097.22